## 积分结果
文件名 | Phi_I | Phi_II | Phi_III | Phi_IV | Phi_V | PhiN_I | PhiN_II | PhiN_III | PhiN_IV | PhiN_V | P_I | P_II | P_III | P_IV | P_V | PhiN_total
示例数据.xlsx | 403643.4733 | 456768.5 | 835419.5042 | 1349209.8977 | 1751366.8744 | 7442176.5396 | 13474670.75 | 5601108.0393 | 11775648.5152 | 2702161.234 | 0.18154 | 0.32868 | 0.13663 | 0.28724 | 0.065913 | 40995765.0782

## 荧光指标
文件名 | BIX | FI_470_520 | HIX_Ohno | Peak_A_强度 | Peak_A_Em_nm | Peak_B_强度 | Peak_C_强度 | Peak_C_Em_nm | Peak_M_强度 | Peak_M_Em_nm | Peak_T_强度 | 备注
示例数据.xlsx | 1.0383 | 2.1295 | 0.37468 | 170.5 | 384 | 440.45 | 86.58 | 438 | 94.808 | 404 | 451.4

## 运行记录
文件名 | 状态 | 说明 | 一阶点数 | 二阶点数 | 插值点数 | 饱和点数
示例数据.xlsx | 成功 |  | 333 | 217 | 550 | 38

## 方法
项目 | 规则
输入 | 标准 XLSX/CSV：首行 Ex、首列 Em；可识别的岛津与 PicoQuant 原始 CSV；波长轴可使用不同点数和间隔
插值 | 一阶 ¦Em−Ex¦≤12 nm；二阶 ¦Em−(2Ex+4)¦≤20 nm；沿 Ex 与 Em 双向线性插值取平均，插值负数截 0
积分 | 负数及 Em≤Ex 记 0；原仪器网格沿用二维梯形法，其他网格以三角网格线性插值并按边界裁剪积分
面积归一化 | PhiN_i=Phi_i×(本文件各区域总面积/本文件区域面积_i)；P_i=PhiN_i/sum(PhiN_i)
分区边界 | I: Ex≤250/Em≤330；II: Ex≤250/330–380；III: Ex≤250/Em≥380；IV: Ex≥250/Em≤380；V: Ex≥250/Em≥380
荧光指标数据 | 在瑞利散射插值后的矩阵计算；负强度记 0；非测量波长在原波长网格内线性插值，不外推
BIX | F(Ex310,Em380)/F(Ex310,Em430)；Huguet et al. 2009
FI_470_520 | F(Ex370,Em470)/F(Ex370,Em520)；使用 470/520 nm 版本，不是早期 450/500 nm 版本
HIX_Ohno | Ex254 nm；H=Em435–480 nm 积分，L=Em300–345 nm 积分；HIX=H/(L+H)；Ohno 2002 归一化版本
Peak_B、Peak_T | B=F(Ex275,Em310)，T=F(Ex275,Em340)
Peak_A、Peak_M、Peak_C | 固定 Ex 下按 Em 区间取峰值及峰位：A=Ex260/Em380–460；M=Ex312/Em380–420；C=Ex350/Em420–480 nm
指标缺值 | 所需波长不在扫描范围，或比值分母为 0 时对应单元格留空；具体项见荧光指标的备注列
用途 | 插值点是估计值；不同扫描范围的 FRI 比例不可直接比较，应先统一波长范围

## 分区面积
文件名 | 区域 | 面积_nm2 | MF
示例数据.xlsx | I | 4000 | 18.4375
示例数据.xlsx | II | 2500 | 29.5
示例数据.xlsx | III | 11000 | 6.7045
示例数据.xlsx | IV | 8450 | 8.7278
示例数据.xlsx | V | 47800 | 1.5429